## 设计基础
年产10000吨烟酰胺·化学法版·设计基础
一、生产规模
产品名称 | 烟酰胺（Niacinamide, VB3） |  | CAS 98-92-0
产品规模 | 10000 t/a（年工作 300 d、7200 h） |  | 工业常规 8000 h；本设计保守取 7200 h
产品年产量 | 10000 | t/a | 商品量折 99.5% 含量
产品小时产量 |  | kg/h
产品摩尔流量 |  | kmol/h | M(NAM)=122.13
收率链总收率 | 0.82245 | — | 0.88×0.998×0.995×0.98×0.99×0.97
二、原料规格
3-甲基吡啶 | 99.0% 工业品 |  | CAS 108-99-6；M=93.13
液氨 | 99.9% |  | CAS 7664-41-7；M=17.03
空气 | 0.04 MPa(g) |  | O2:N2=21:79
甲苯（萃取剂） | 工业级 |  | CAS 108-88-3；M=92.14
氢氧化钠（片碱） | 96% 工业片碱 |  | CAS 1310-73-2；M=40.00
硫酸（中和用） | 98% 浓硫酸 |  | CAS 7664-93-9
活性炭 | 工业级 |  | CAS 7440-44-0 / 64365-11-3
去离子水 | 电导率≤5 μS/cm |  | 用于水解配液、塔顶吸收
三、工艺路线
水解方法 | 化学法（NaOH 催化，130~150℃） |  | Ullmann 法；副产烟酸 ≤0.5%
后处理 | 中和→脱色→蒸发→结晶→离心→干燥 |  | 六步完成
Aspen 模拟范围 | R-101→T-201→T-301→T-401~404→R-501→E-601 |  | 结晶/离心/干燥手算
四、关键工艺参数
氨氧化温度/压力 | 405℃ / 0.18 MPa |  | CN121021387A 实施例5
化学水解温度/压力 | 140℃ / 0.4 MPa |  | 中等碱性；过度水解≤0.5%
T-401 脱甲苯塔 | 70℃ / 0.24 bar |  | 低沸点甲苯先脱
T-404 3-CP 塔 | 153.5℃ / 0.3 bar |  | 产品塔
T-403 4-CP 塔 | 148.8℃ / 0.4 bar |  | 副产 4-CP 分离
水汽比 氧/3-MP | 2.91 | — | 瑞邦实测
循环氨回收率 | 0.9 | — | 冷凝后循环回反应器
NaOH 用量 | 0.26 | kg/t | Ullmann 催化剂量
活性炭用量 | 0.47 | kg/t | 河北冠润环评实测
水/3-CP 配比 | 70/30 | — | 水解液 3-CP 浓度 30 wt%
进料氨比（反应器） | 2.5 | mol/mol | 新专利 4~6；本设计工业实测 2.5
五、产物规格
产品纯度 | ≥99.5% |  | GB 14757-2010
水分（K-F） | ≤0.5%
重金属（Pb） | ≤10 mg/kg |  | 医药级
灼烧残渣 | ≤0.1% |  | 医药级
六、收率分项
① 氨氧化 | 0.88 | — | 瑞邦 2016 验收实测
② 吸收 | 0.998 | — | 瑞邦实测
③ 萃取 | 0.995 | — | 瑞邦实测
④ 精馏（T-401~404合计） | 0.98 | — | 塔顶 3-CP 99.5%
⑤ 化学水解 | 0.99 | — | Ullmann；烟酸副产 0.5%
⑦ 精制（结晶+离心+干燥） | 0.97 | — | 母液部分返回循环
总收率 |  | —

## 全流程反推
全流程逐级反推（产品 10000 t/a → 起始原料）
| 工段 | η | kmol/h | kg/h | t/a | 备注
| ⑩ 烟酰胺成品 | 1 | 11.3722 | 1388.8889 | 10000 | 产品线 10000 t/a
| ⑦ 精制（结晶+离心+干燥） | 0.97 | 11.3722 | 1388.8889 | 10000 | 母液部分返回循环
| ⑤ 化学水解（130~150℃） | 0.99 | 11.7239 | 1431.8442 | 10309.2784 | NaOH 催化；副产烟酸 0.5%
| ④ 精馏（T-401~404） | 0.98 | 11.8424 | 1232.908 | 8876.9375 | 塔顶 3-CP 99.5%
| ③ 萃取（甲苯-水） | 0.995 | 12.084 | 1258.0694 | 9058.0995 | 甲苯作萃取剂
| ② 吸收（去离子水） | 0.998 | 12.1448 | 1264.3913 | 9103.6175 | 尾气 G₁₋₁ 夹带 0.2%
| ① 氨氧化（固定床 405℃） | 0.88 | 12.1691 | 1133.3084 | 8159.8208 | 瑞邦实测 88%
★ | 3-甲基吡啶需求（折纯） | — | 13.8285 | 1287.8505 | 9272.5236 | 按 99% 含量折商品量 ≈ ÷0.99
★ | 3-氰基吡啶需求（中间体） | — | 11.8424 | 1232.908 | 8876.9375 | 水解工段入口
| 水解液总量（30% 3-CP） | — | 228.0629 | 4109.6933 | 29589.7916 | 水/3-CP = 70/30
| 三效蒸发水量（50% 浓缩） | — | 73.9119 | 1331.8933 | 9589.6316 | 蒸发水量；生蒸汽 1693 kg/h
★ 化学法 vs 酶法 对照
| 项目 | 化学法 | 酶法 | 差值 | 单位 | 原因
| 总收率 | 0.8225 | 0.8521 | -0.0296 | — | 化学法精制仅 0.97
| 3-MP 折纯 t/a | 9275.2 | 8949.1 | 326.1 | t/a | 收率低 3 个百分点
| 3-MP 商品量 t/a（99%） | 9368.9 | 9039.5 | 329.4 | t/a | 折纯÷0.99
| 3-MP 单耗 kg/t | 936.89 | 903.95 | 32.94 | kg/t | 比酶法高 32.9 kg/t
| NaOH kg/t | 0.26 | 0 | 0.26 | kg/t | 化学法需加碱催化
| 活性炭 kg/t | 0.47 | 4.81 | -4.34 | kg/t | 酶法用超滤+喷雾+脱色多耗
| 水解温度 | 140 | 20 | 120 | ℃ | 高温 vs 室温
| 水解工段数 | 3 | 2 |  | — | 化学法流程长
| 副产烟酸 kg/t | 0.73 | 0 | 0.73 | kg/t | 过度水解 0.5%

## 物料衡算
物料衡算（13 工段，化学水解+结晶离心干燥）
| 工段/物流 | 3-MP t/a | 3-CP t/a | 烟酰胺 t/a | 备注
| ① 氨氧化 R-101 | 9275.2 | 8566.5 | 0 | 固定床 405℃ 88% 收率
| ② 吸收 T-201 | 0 | 8550.4 | 0 | 去离子水 2266 kg/h
| ③ 萃取 T-301 | 0 | 8507.6 | 0 | 甲苯相 3-CP 35%
| ④ 精馏 T-401~404 | 0 | 8337.5 | 0 | 塔顶 3-CP 99.5%
| ⑤ 化学水解 R-501 | 0 | 8295.8125 | 8253.6 | NaOH 催化；副产烟酸 0.5%
| ⑥ 中和 F-501 | 0 | 0 | 8253.6 | H₂SO₄ 调 pH 7
| ⑦ 脱色 T-501 | 0 | 0 | 8249.3 | 活性炭 0.47 kg/t
| ⑧ 蒸发 E-601（50%） | 0 | 0 | 8249.3 | 三效蒸发浓缩
| ⑨ 结晶 C-601 | 0 | 0 | 8001.8 | 冷却结晶 η=0.97
| ⑩ 离心 M-601 | 0 | 0 | 8001.8 | 母液含 247.5 t/a 返回 ⑦
| ⑪ 干燥 D-601 | 0 | 0 | 7921.8 | 气流干燥 η=0.99
| ⑫ 包装入库 | 0 | 0 | 10000 | 商品量；10000 t/a 含母液返回
| ⑬ 三废汇总 | 见附表 | 见附表 | 见附表 | G₁₋₁ 尾气 / W₁₋₁ 萃余水 / S₁₋₃ 重组分
★ | 总投入（3-MP 商品量） | 9368.9 |  |  | 3-甲基吡啶 99% 商品量（含母液返回）
★ | 总产出（产品+母液返回+三废） |  |  | 10000 | 烟酰胺 10000 t/a 包装入库
★ | 理论闭合差 |  |  |  | 母液返回 247.5 t/a 已计入；应 ≈ 0.0